## Wiederholgenauigkeit am Normal
Wiederholmessung am Normal
| Länge [mm] |  |  | MW | StAbw- | StAbw+ | Tol- | Tol+ | Soll
1 | 20.83 |  |  | 20.415 | 19.9512 | 20.8788 | 18 | 22 | 20
2 | 20.14 |  |  | 20.415 | 19.9512 | 20.8788 | 18 | 22 | 20
3 | 20.63 |  |  | 20.415 | 19.9512 | 20.8788 | 18 | 22 | 20
4 | 19.56 |  |  | 20.415 | 19.9512 | 20.8788 | 18 | 22 | 20
5 | 19.95 |  |  | 20.415 | 19.9512 | 20.8788 | 18 | 22 | 20
6 | 20.78 |  |  | 20.415 | 19.9512 | 20.8788 | 18 | 22 | 20
7 | 20.67 |  |  | 20.415 | 19.9512 | 20.8788 | 18 | 22 | 20
8 | 21.17 |  |  | 20.415 | 19.9512 | 20.8788 | 18 | 22 | 20
9 | 20.04 |  |  | 20.415 | 19.9512 | 20.8788 | 18 | 22 | 20
10 | 20.38 |  |  | 20.415 | 19.9512 | 20.8788 | 18 | 22 | 20
MW | 20.415 | mm
MW-Abw. | 0.415 | mm
MW-Abw. zur Toleranz | 4.8193 | Faktor | grenzwertig
StAbw | 0.46384 | mm
StAbw zur Toleranz | 4.3119 | Faktor | grenzwertig
Soll | 20 | mm
Toleranz | 2 | mm
0.14373
0.49824
𝑐_𝑔=(0,2 ∙𝑇𝑜𝑙𝑒𝑟𝑎𝑛𝑧)/(6∙𝜎)
𝑐_𝑔=(0,1 ∙𝑇𝑜𝑙𝑒𝑟𝑎𝑛𝑧−(𝑥_𝑚−¯𝑥))/(3∙𝜎)

## Zeitliche Stabilität am Normal
Zeitliche Stabilität am Normal
Uhrzeit [h] | Länge [mm] |  |  | MW | StAbw- | StAbw+ | Tol- | Tol+ | Soll
0:00 | 19.83 |  |  | 20.278 | 19.9006 | 20.6554 | 18 | 22 | 20
3:00 | 20.14 |  |  | 20.278 | 19.9006 | 20.6554 | 18 | 22 | 20
6:00 | 20.63 |  |  | 20.278 | 19.9006 | 20.6554 | 18 | 22 | 20
8:00 | 20.41 |  |  | 20.278 | 19.9006 | 20.6554 | 18 | 22 | 20
10:00 | 20.55 |  |  | 20.278 | 19.9006 | 20.6554 | 18 | 22 | 20
12:00 | 20.78 |  |  | 20.278 | 19.9006 | 20.6554 | 18 | 22 | 20
14:00 | 20.67 |  |  | 20.278 | 19.9006 | 20.6554 | 18 | 22 | 20
16:00 | 20.17 |  |  | 20.278 | 19.9006 | 20.6554 | 18 | 22 | 20
18:00 | 20.04 |  |  | 20.278 | 19.9006 | 20.6554 | 18 | 22 | 20
20:00 | 19.56 |  |  | 20.278 | 19.9006 | 20.6554 | 18 | 22 | 20
MW | 20.278 | mm
MW-Abw. | 0.278 | mm
MW-Abw. zur Toleranz | 7.1942 | Faktor | ok aber nicht gut
StAbw | 0.37743 | mm
StAbw zur Toleranz | 5.2989 | Faktor | ok aber nicht gut
Soll | 20 | mm
Toleranz | 2 | mm

## Linearität an Normalen
Linearität an Normalen
Parallelendmaß | Länge [mm] | Tol- | Tol+ | Soll
18.2 | 18.18 | 18 | 22 | 20
18.6 | 18.57 | 18 | 22 | 20
19 | 19.1 | 18 | 22 | 20
19.4 | 19.4 | 18 | 22 | 20
19.8 | 19.77 | 18 | 22 | 20
20.2 | 20.21 | 18 | 22 | 20
20.6 | 20.64 | 18 | 22 | 20
21 | 21.09 | 18 | 22 | 20
21.4 | 21.38 | 18 | 22 | 20
21.8 | 21.76 | 18 | 22 | 20

## MSA
Drei Prüfer messen an 10 Leiterplatten den Widerstand zw. zwei Prüfpads und notieren die Abweichung vom Nennwiderstand. | [18 empty] | plus Bediener
Jeder Prüfer wiederholt die Messung jedes Teils 3 mal. | [9 empty] | Wiederholbarkeit |  | 0.1453 | Ohm | Reproduzierbarkeit |  | 0.1939 | Ohm | Gesamtvariation des Messsystems |  |  | 0.24229 | Ohm
[10 empty] | derselbe Prüfer |  | (Mittelwert der Standardabweichungen) |  | verschiedene Prüfer |  | (Mittelwert der Standardabweichungen) |  |  |  |  | (Standardabweichung)
| Prüfer 1 |  |  | Prüfer 2 |  |  | Prüfer 3 |  |  | dasselbe Teil |  |  |  | dasselbe Teil
| Messung 1 | Messung 2 | Messung 3 | Messung 1 | Messung 2 | Messung 3 | Messung 1 | Messung 2 | Messung 3 | Prüfer 1 | Prüfer 2 | Prüfer 3 |  | Prüfer 1 | Prüfer 2 | Prüfer 3 | StAbw
Teil 1 | 0.29 | 0.41 | 0.64 | 0.08 | 0.25 | 0.07 | 0.04 | -0.11 | -0.15 | 0.14522 | 0.082597 | 0.081786 |  | 0.44667 | 0.13333 | -0.073333 | 0.21377
Teil 2 | -0.56 | -0.68 | -0.58 | -0.47 | -1.22 | -0.68 | -1.38 | -1.13 | -0.96 | 0.052493 | 0.31591 | 0.1725 |  | -0.60667 | -0.79 | -1.1567 | 0.22866
Teil 3 | 1.34 | 1.17 | 1.27 | 1.19 | 0.94 | 1.34 | 0.88 | 1.09 | 0.67 | 0.069761 | 0.16499 | 0.17146 |  | 1.26 | 1.1567 | 0.88 | 0.16042 | Gesamtstreuung der Messung |  |  | 1.0255 | Ohm
Teil 4 | 0.47 | 0.5 | 0.64 | 0.01 | 1.03 | 0.2 | 0.14 | 0.2 | 0.11 | 0.074087 | 0.44289 | 0.037417 |  | 0.53667 | 0.41333 | 0.15 | 0.16127 |  |  |  | (Standardabweichung)
Teil 5 | -0.8 | -0.92 | -0.84 | -0.56 | -1.2 | -1.28 | -1.46 | -1.07 | -1.45 | 0.049889 | 0.32221 | 0.18154 |  | -0.85333 | -1.0133 | -1.3267 | 0.19659
Teil 6 | 0.02 | -0.11 | -0.21 | -0.2 | 0.22 | 0.06 | -0.29 | -0.67 | -0.49 | 0.094163 | 0.17308 | 0.15521 |  | -0.1 | 0.026667 | -0.48333 | 0.21682 |  |  | %R&R | 23.6271 | %
Teil 7 | 0.59 | 0.75 | 0.66 | 0.47 | 0.55 | 0.83 | 0.02 | 0.01 | 0.21 | 0.06549 | 0.15434 | 0.092014 |  | 0.66667 | 0.61667 | 0.08 | 0.26556 | Anteil der Streubreite des Messsystems + Bediener
Teil 8 | -0.31 | -0.2 | -0.17 | -0.63 | 0.08 | -0.34 | -0.46 | -0.56 | -0.49 | 0.060185 | 0.29147 | 0.041899 |  | -0.22667 | -0.29667 | -0.50333 | 0.11745 | an der gesamten Streubreite der Messreihe
Teil 9 | 2.26 | 1.99 | 2.01 | 1.8 | 2.12 | 2.19 | 1.77 | 1.45 | 1.87 | 0.12284 | 0.16977 | 0.17913 |  | 2.0867 | 2.0367 | 1.6967 | 0.17327
Teil 10 | -1.36 | -1.25 | -1.31 | -1.68 | -1.62 | -1.5 | -1.49 | -1.77 | -2.16 | 0.044969 | 0.074833 | 0.27475 |  | -1.3067 | -1.6 | -1.8067 | 0.20514
[10 empty] | (Standardabweichungen) |  |  |  | (Standardabweichungen) | [5 empty] | P/T | 12.1147 | %
Verhältnis der Streubreite des Messsystems
relativ zur Toleranz
[18 empty] | Toleranz |  |  | 2 | Ohm
𝛔_𝑴𝑺=√(𝛔_𝐖𝐇^𝟐+𝛔_𝐑𝐏^𝟐 )